## Planilha1
PLANILHA ORÇAMENTÁRIA
BDI: | [6 empty] | 24.35% | 0.2435
ITEM | REFERÊNCIA | CÓDIGO | DESCRIÇÃO DOS SERVIÇOS | UNID. | QUANT. | PREÇO - R$
[6 empty] | UNITÁRIO SEM BDI | UNITÁRIO COM BDI | TOTAL COM BDI
1 | SERVIÇOS INICIAIS
1.1 | SETOP - AGO/23 | ED-28427 | FORNECIMENTO E COLOCAÇÃO DE PLACA DE OBRA EM CHAPA GALVANIZADA #26, ESP. 0,45MM, DIMENSÃO (3X1,5)M, PLOTADA COM ADESIVO VINÍLICO, AFIXADA COM REBITES 4,8X40MM, EM ESTRUTURA METÁLICA DE METALON 20X20MM, ESP. 1,25MM, INCLUSIVE SUPORTE EM EUCALIPTO AUTOCLAVADO PINTADO COM TINTA PVA DUAS (2) DEMÃOS | UN | 30 | 1396.17 | 1736.14 | 52084.2
1.2 | SETOP - AGO/23 | ED-27006 | CONE PARA SINALIZAÇÃO/ISOLAMENTO DE ÁREAS, ALTURA 75CM, INCLUSIVE FORNECIMENTO E MOVIMENTAÇÃO | UN | 2500 | 5 | 6.22 | 15550
1.3 | SETOP - AGO/23 | ED-50159 | TAPUME FIXO DE PROTEÇÃO PARA FECHAMENTO DE OBRA EM CHAPA DE COMPENSADO, ESP. 12MM, COM MÓDULO NA DIMENSÃO DE (110X220)CM, INCLUSIVE PINTURA LÁTEX (PVA) COM DUAS (2) DEMÃOS, EXCLUSIVE ABERTURA PARA PORTÃO | M | 750 | 197.25 | 245.28 | 183960
1.4 | SETOP - AGO/23 | ED-50166 | REMANEJAMENTO DE TAPUME FIXO DE PROTEÇÃO PARA FECHAMENTO DE OBRA, INCLUSIVE ESCAVAÇÃO MANUAL E REATERRO COMPACTADO | M2 | 1080 | 10.4 | 12.93 | 13964.4
1.5 | SETOP - AGO/23 | ED-50157 | FITA ZEBRADA AMARELA PARA SINALIZAÇÃO ISOLAMENTO DE ÁREA, EXCLUSIVE SUPORTE PARA SUSTENTAÇÃO, INCLUSIVE FIXAÇÃO E FORNECIMENTO | M | 2000 | 2.79 | 3.47 | 6940
1.6 | SINAPI - MAR/24 | 90777 | ENGENHEIRO CIVIL DE OBRA JUNIOR COM ENCARGOS COMPLEMENTARES | H | 22880 | 118.01 | 146.75 | 3357640
1.7 | SINAPI - MAR/24 | 90778 | ENGENHEIRO CIVIL DE OBRA PLENO COM ENCARGOS COMPLEMENTARES | H | 22880 | 121.99 | 151.69 | 3470667.2
1.8 | SINAPI - MAR/24 | 90776 | ENCARREGADO GERAL COM ENCARGOS COMPLEMENTARES | H | 22880 | 49.67 | 61.76 | 1413068.8
1.9 | SINAPI - MAR/24 | 90780 | MESTRE DE OBRAS COM ENCARGOS COMPLEMENTARES | H | 22880 | 79.29 | 98.6 | 2255968
1.10 | SINAPI - MAR/24 | 4058 | MECANICO DE EQUIPAMENTOS PESADOS (HORISTA) | H | 45760 | 30.16 | 37.5 | 1716000
1.11 | SETOP - AGO/23 | ED-21774 | ALMOXARIFE COM ENCARGOS COMPLEMENTARES | MÊS | 1800 | 5021.68 | 6244.46 | 11240028
1.12 | SINAPI - MAR/24 | 90775 | DESENHISTA PROJETISTA COM ENCARGOS COMPLEMENTARES | H | 22880 | 43.59 | 54.2 | 1240096
1.13 | SINAPI - MAR/24 | 90772 | AUXILIAR DE ESCRITORIO COM ENCARGOS COMPLEMENTARES | H | 68640 | 19.28 | 23.97 | 1645300.8
1.14 | SINAPI - MAR/24 | 88316 | SERVENTE COM ENCARGOS COMPLEMENTARES | H | 114400 | 19.94 | 24.8 | 2837120
1.15 | SINAPI - MAR/24 | 88249 | AUXILIAR DE LABORATÓRIO COM ENCARGOS COMPLEMENTARES | H | 45760 | 28.88 | 35.91 | 1643241.6
1.16 | SINAPI - MAR/24 | 88241 | AJUDANTE DE OPERAÇÃO EM GERAL COM ENCARGOS COMPLEMENTARES | H | 68640 | 23.35 | 29.04 | 1993305.6
1.17 | SINAPI - MAR/24 | 90767 | APONTADOR OU APROPRIADOR COM ENCARGOS COMPLEMENTARES | H | 137280 | 20.56 | 25.57 | 3510249.6
1.18 | SINAPI - MAR/24 | 90781 | TOPOGRAFO COM ENCARGOS COMPLEMENTARES | H | 22880 | 43.08 | 53.57 | 1225681.6
1.19 | SINAPI - MAR/24 | 100309 | TÉCNICO EM SEGURANÇA DO TRABALHO COM ENCARGOS COMPLEMENTARES | H | 68640 | 36.61 | 45.52 | 3124492.8
1.20 | SINAPI - MAR/24 | 88321 | TÉCNICO DE LABORATÓRIO COM ENCARGOS COMPLEMENTARES | H | 22880 | 36.39 | 45.25 | 1035320
1.21 | SETOP - AGO/23 | ED-29739 | VIGIA DIURNO COM ENCARGOS COMPLEMENTARES | MÊS | 1800 | 3517.12 | 4373.54 | 7872372
1.22 | SETOP - AGO/23 | ED-21780 | VIGIA NOTURNO COM ENCARGOS COMPLEMENTARES | MÊS | 1800 | 4466.88 | 5554.57 | 9998226
1.23 | SETOP - AGO/23 | ED-50155 | LOCAÇÃO DE BANHEIRO QUÍMICO, DIMENSÃO (110X120X230)CM, LINHA PADRÃO, CONTENDO UMA (1) PIA/HIGIENIZADOR DE MÃOS, INCLUSIVE MANUTENÇÃO E MOBILIZAÇÃO/DESMOBILIZAÇÃO | MÊS | 1800 | 836.4 | 1040.06 | 1872108
TOTAL DO ITEM | [7 empty] | 61723384.6
2 | LOCAÇÃO DA OBRA
2.1 | SETOP - AGO/23 | ED-50276 | LOCAÇÃO TOPOGRÁFICA ACIMA DE CINQUENTA (50) PONTOS REFERENCIAIS, INCLUSIVE ESTACA (PIQUETE) DE MARCAÇÃO | UN | 15000 | 37.39 | 46.49 | 697350
TOTAL DO ITEM | [7 empty] | 697350
3 | TERRAPLENAGEM/CONTENÇÃO
3.1 | SETOP - AGO/23 | ED-51119 | ESCAVAÇÃO MECÂNICA EM SOLO MOLE, INCLUSIVE CARGA EM CAMINHÃO, EXCLUSIVE TRANSPORTE E DESCARGA | M3 | 500000 | 9.05 | 11.25 | 5625000
3.2 | SETOP - AGO/23 | ED-29232 | TRANSPORTE DE MATERIAL DE QUALQUER NATUREZA EM CAMINHÃO, DISTÂNCIA MAIOR QUE 5KM E MENOR OU IGUAL A 10KM, DENTRO DO PERÍMETRO URBANO, EXCLUSIVE CARGA, INCLUSIVE DESCARGA | M3XKM | 1500000 | 2.35 | 2.92 | 4380000
3.3 | SETOP - AGO/23 | ED-51105 | ESCAVAÇÃO MECÂNICA EM MATERIAL DE 1ª CATEGORIA, INCLUSIVE CARGA EM CAMINHÃO, EXCLUSIVE TRANSPORTE E DESCARGA | M3 | 500000 | 8.25 | 10.26 | 5130000
3.4 | SETOP - AGO/23 | ED-29229 | TRANSPORTE DE MATERIAL DE QUALQUER NATUREZA EM CAMINHÃO, DISTÂNCIA MENOR OU IGUAL A 1KM, DENTRO DO PERÍMETRO URBANO, EXCLUSIVE CARGA, INCLUSIVE DESCARGA | M3 | 500000 | 7.02 | 8.73 | 4365000
3.5 | SINAPI - MAR/24 | 96385 | EXECUÇÃO E COMPACTAÇÃO DE ATERRO COM SOLO PREDOMINANTEMENTE ARGILOSO - EXCLUSIVE SOLO, ESCAVAÇÃO, CARGA E TRANSPORTE. AF_11/2019 | M3 | 375000 | 11.83 | 14.71 | 5516250
3.6 | SETOP - AGO/23 | ED-51106 | ESCAVAÇÃO MECÂNICA EM MATERIAL DE 2ª CATEGORIA, INCLUSIVE CARGA EM CAMINHÃO, EXCLUSIVE TRANSPORTE E DESCARGA | M3 | 7000 | 10.31 | 12.82 | 89740
3.7 | SETOP - AGO/23 | ED-51110 | ESCAVAÇÃO MANUAL DE TERRA (DESATERRO MANUAL), INCLUSIVE DESCARGA LATERAL, EXCLUSIVE RETIRADA E TRANSPORTE DO MATERIAL ESCAVADO | M3 | 800 | 39.48 | 49.09 | 39272
3.8 | SETOP - AGO/23 | ED-51131 | CARGA MANUAL DE MATERIAL DE QUALQUER NATUREZA SOBRE CAMINHÃO, EXCLUSIVE TRANSPORTE | M3 | 800 | 39.52 | 49.14 | 39312
3.9 | SETOP - AGO/23 | ED-51132 | CARGA MECÂNICA DE MATERIAL DE QUALQUER NATUREZA SOBRE CAMINHÃO, EXCLUSIVE TRANSPORTE | M3 | 800 | 3.24 | 4.03 | 3224
3.10 | SETOP - AGO/23 | RO-40242 | ESCALONAMENTO DE TALUDES DE ATERRO | M3 | 21000 | 6.76 | 8.41 | 176610
3.11 | SINAPI - MAR/24 | 100973 | CARGA, MANOBRA E DESCARGA DE SOLOS E MATERIAIS GRANULARES EM CAMINHÃO BASCULANTE 6 M³ - CARGA COM PÁ CARREGADEIRA (CAÇAMBA DE 1,7 A 2,8 M³ / 128 HP) E DESCARGA LIVRE (UNIDADE: M3). AF_07/2020 | M3 | 4075 | 9.15 | 11.38 | 46373.5
3.12 | SINAPI - MAR/24 | 93952 | EXECUÇÃO DE GRAMPO PARA SOLO GRAMPEADO COM COMPRIMENTO MENOR OU IGUAL A 4 M, DIÂMETRO DE 10 CM, PERFURAÇÃO COM EQUIPAMENTO MANUAL E ARMADURA COM DIÂMETRO DE 16 MM. AF_05/2016 | M | 2000 | 243.58 | 302.89 | 605780
3.13 | SETOP - AGO/23 | RO-40230 | MURO DE ARRIMO EM GABIÃO CAIXA, TELA GALVANIZADA (EXECUÇÃO, INCLUINDO FORNECIMENTO DE TODOS OS MATERIAIS) | M3 | 250 | 810.32 | 1007.63 | 251907.5
TOTAL DO ITEM | [7 empty] | 26268469
4 | ESCAVAÇÃO, DEMOLIÇÃO, FRESAGEM E TRANSPORTE
4.1 | SUDECAP - JAN/24 | 20.20.01 | FRESAGEM ATE 5,0 CM | M2 | 1250000 | 18.1 | 22.51 | 28137500
4.2 | SINAPI - MAR/24 | 97914 | TRANSPORTE COM CAMINHÃO BASCULANTE DE 6 M³, EM VIA URBANA PAVIMENTADA, DMT ATÉ 30 KM (UNIDADE: M3XKM). AF_07/2020 | M3XKM | 2343750 | 2.94 | 3.66 | 8578125
4.3 | SUDECAP - JAN/24 | 03.03.03 | ESCAVAÇÃO MECÂNICA, INCLUSIVE TRANSPORTE ATÉ 50 M, COM RETROESCAVADEIRA EM MATERIAL DE 1ª CATEGORIA | M3 | 45500 | 5.86 | 7.29 | 331695
4.4 | SETOP - AGO/23 | ED-48492 | DEMOLIÇÃO MECANIZADA DE REVESTIMENTO ASFÁLTICO, COM EQUIPAMENTO PNEUMÁTICO, INCLUSIVE AFASTAMENTO E EMPILHAMENTO, EXCLUSIVE TRANSPORTE E RETIRADA DO MATERIAL DEMOLIDO | M2 | 22750 | 9.21 | 11.45 | 260487.5
4.5 | SUDECAP - JAN/24 | 02.12.01 | CORTE MECAN. C/ SERRA CIRCULAR EM CONCRETO/ASFALTO | M | 120000 | 2.05 | 2.55 | 306000
4.6 | SUDECAP - JAN/24 | 03.12.03 | CARGA DE MATERIAL DE QQUER NATUREZA SOBRE CAMINHAO MECANICA | M3 | 64776 | 2.89 | 3.59 | 232545.84
TOTAL DO ITEM | [7 empty] | 37846353.34
5 | MANUTENÇÃO E RECUPERAÇÃO DE VIAS
5.1 | SUBLEITO
5.1.1 | SETOP - AGO/23 | RO-41093 | REFORÇO DO SUB-LEITO (EXECUÇÃO, INCLUINDO ESCAVAÇÃO, CARGA, DESCARGA, HOMOGENIZAÇÃO, UMIDECIMENTO, ESPALHAMENTO E COMPACTAÇÃO DO MATERIAL) | M3 | 150000 | 17.05 | 21.2 | 3180000
TOTAL DO ITEM | [7 empty] | 3180000
5.2 | SUB-BASE E BASE
5.2.1 | SUDECAP - JAN/24 | 20.06.03 | BASE ESTAB. GRANUL.COMPACT.ENERG.PROCTOR INTERMED. COM BRITA BICA CORRIDA (AGREGADO DE PEDREIRA) | M3 | 60000 | 298.67 | 371.4 | 22284000
5.2.2 | SUDECAP - JAN/24 | 20.04.04 | BASE ESTAB. GRANUL.COMPACT.ENERG.PROCTOR INTERMED. COM FUNDO DE PEDREIRA (AGREGADO DE PEDREIRA) | M3 | 45000 | 291.92 | 363 | 16335000
5.2.3 | SICRO - JAN/24 | 4011486 | RECICLAGEM COM INCORPORAÇÃO DO REVESTIMENTO ASFÁLTICO À BASE COM ADIÇÃO DE 3% DE CIMENTO E DE BRITA COMERCIAL | M3 | 2500 | 118.04 | 146.78 | 366950
5.2.4 | SINAPI - MAR/24 | 95875 | TRANSPORTE COM CAMINHÃO BASCULANTE DE 10 M³, EM VIA URBANA PAVIMENTADA, DMT ATÉ 30 KM (UNIDADE: M3XKM). AF_07/2020 | M3XKM | 4725000 | 2.43 | 3.02 | 14269500
5.2.5 | SINAPI - MAR/24 | 93590 | TRANSPORTE COM CAMINHÃO BASCULANTE DE 10 M³, EM VIA URBANA PAVIMENTADA, ADICIONAL PARA DMT EXCEDENTE A 30 KM (UNIDADE: M3XKM). AF_07/2020 | M3XKM | 3138750 | 0.96 | 1.19 | 3735112.5
TOTAL DO ITEM | [7 empty] | 56990562.5
5.3 | CORREÇÃO DO PAVIMENTO
5.3.1 | SETOP - AGO/23 | RO-41207 | REPERFILAMENTO DE PAVIMENTO (PARA CBUQ E PRÉ-MISTURADO A FRIO) (APLICAÇÃO COM MOTONIVELADORA, EXCLUI O FORNECIMENTO DA MASSA) | T | 8500 | 18.05 | 22.45 | 190825
5.3.2 | SUDECAP - JAN/24 | 20.12.01 | PINTURA DE LIGAÇAO COM RR-1C | M2 | 236111 | 2.31 | 2.87 | 677638.57
5.3.3 | SINAPI - MAR/24 | 1518 | CONCRETO BETUMINOSO USINADO A QUENTE (CBUQ) PARA PAVIMENTACAO ASFALTICA, PADRAO DNIT, FAIXA C, COM CAP 50/70 - AQUISICAO POSTO USINA | T | 8500 | 663.66 | 825.26 | 7014710
5.3.4 | SINAPI - MAR/24 | 97918 | TRANSPORTE COM CAMINHÃO BASCULANTE DE 6 M³, EM VIA URBANA PAVIMENTADA, DMT ATÉ 30 KM (UNIDADE: TXKM). AF_07/2020 | TXKM | 255000 | 1.96 | 2.44 | 622200
5.3.5 | SINAPI - MAR/24 | 97919 | TRANSPORTE COM CAMINHÃO BASCULANTE DE 6 M³, EM VIA URBANA PAVIMENTADA, ADICIONAL PARA DMT EXCEDENTE A 30 KM (UNIDADE: TXKM). AF_07/2020 | TXKM | 280500 | 0.78 | 0.97 | 272085
TOTAL DO ITEM | [7 empty] | 8777458.57
5.4 | PAVIMENTAÇÃO
5.4.1 | SINAPI - MAR/24 | 95995 | EXECUÇÃO DE PAVIMENTO COM APLICAÇÃO DE CONCRETO ASFÁLTICO, CAMADA DE ROLAMENTO - EXCLUSIVE CARGA E TRANSPORTE. AF_11/2019 | M3 | 74000 | 1812.01 | 2253.23 | 166739020
5.4.2 | SINAPI - MAR/24 | 95996 | EXECUÇÃO DE PAVIMENTO COM APLICAÇÃO DE CONCRETO ASFÁLTICO, CAMADA DE BINDER - EXCLUSIVE CARGA E TRANSPORTE. AF_11/2019 | M3 | 54000 | 1570.74 | 1953.22 | 105473880
5.4.3 | SETOP - AGO/23 | RO-51228 | IMPRIMAÇÃO (EXECUÇÃO E FORNECIMENTO DO MATERIAL BETUMINOSO, EXCLUSIVE TRANSPORTE DO MATERIAL BETUMINOSO) | M2 | 800000 | 1.79 | 2.23 | 1784000
5.4.4 | SUDECAP - JAN/24 | 20.12.01 | PINTURA DE LIGAÇAO COM RR-1C | M2 | 1850000 | 2.31 | 2.87 | 5309500
5.4.5 | SICRO - JAN/24 | 5914622 | TRANSPORTE DE MATERIAL BETUMINOSO COM CAMINHÃO TANQUE DISTRIBUIDOR – RODOVIA PAVIMENTADA | TXKM | 118755 | 1.8 | 2.24 | 266011.2
5.4.6 | SINAPI - MAR/24 | 97918 | TRANSPORTE COM CAMINHÃO BASCULANTE DE 6 M³, EM VIA URBANA PAVIMENTADA, DMT ATÉ 30 KM (UNIDADE: TXKM). AF_07/2020 | TXKM | 9600000 | 1.96 | 2.44 | 23424000
5.4.7 | SINAPI - MAR/24 | 97919 | TRANSPORTE COM CAMINHÃO BASCULANTE DE 6 M³, EM VIA URBANA PAVIMENTADA, ADICIONAL PARA DMT EXCEDENTE A 30 KM (UNIDADE: TXKM). AF_07/2020 | TXKM | 10560000 | 0.78 | 0.97 | 10243200
TOTAL DO ITEM | [7 empty] | 313239611.2
5.5 | PAVIMENTAÇÃO A FRIO
5.5.1 | SETOP - AGO/23 | RO-42831 | MICRO-REVESTIMENTO ASFÁTICO A FRIO (COM ESPESSURA DE 15MM (EXECUÇÃO, INCLUINDO O FORNECIMENTO DE TODOS OS MATERIAIS, EXCETO A EMULSÃO) | M2 | 380000 | 4.1 | 5.1 | 1938000
5.5.2 | SUDECAP - JAN/24 | 68.09.14 | EMULSAO ASFALTICA CATIONICA RL-1C PARA USO EM PAVIMENTACAO ASFALTICA (COLETADO NA ANP ACRESCIDO DE ICMS) | T | 684 | 2987.66 | 3715.16 | 2541169.44
5.5.3 | SICRO - JAN/24 | 5914622 | TRANSPORTE DE MATERIAL BETUMINOSO COM CAMINHÃO TANQUE DISTRIBUIDOR – RODOVIA PAVIMENTADA | TXKM | 43092 | 1.8 | 2.24 | 96526.08
TOTAL DO ITEM | [7 empty] | 4575695.52
5.6 | TAPA BURACO
5.6.1 | SETOP - AGO/23 | RO-44638 | TAPA-BURACO COM CONCRETO BETUMINOSO USINADO A QUENTE ((EXECUÇÃO INCLUINDO USINAGEM, PINTURA DE LIGAÇÃO, APLICAÇÃO DA MASSA, FORNECIMENTO E TRANSPORTE DOS AGREGADOS, EXCLUI FORNECIMENTO E TRANSPORTE DO MATERIAL BETUMINOSO) | M3 | 10000 | 672.67 | 836.47 | 8364700
5.6.2 | SINAPI - MAR/24 | 88314 | RASTELEIRO COM ENCARGOS COMPLEMENTARES | H | 81000 | 19.6 | 24.37 | 1973970
5.6.3 | SINAPI - MAR/24 | 88316 | SERVENTE COM ENCARGOS COMPLEMENTARES | H | 108000 | 19.94 | 24.8 | 2678400
5.6.4 | SINAPI - MAR/24 | 1518 | CONCRETO BETUMINOSO USINADO A QUENTE (CBUQ) PARA PAVIMENTACAO ASFALTICA, PADRAO DNIT, FAIXA C, COM CAP 50/70 - AQUISICAO POSTO USINA | T | 24000 | 663.66 | 825.26 | 19806240
5.6.5 | SINAPI - MAR/24 | 97918 | TRANSPORTE COM CAMINHÃO BASCULANTE DE 6 M³, EM VIA URBANA PAVIMENTADA, DMT ATÉ 30 KM (UNIDADE: TXKM). AF_07/2020 | TXKM | 720000 | 1.96 | 2.44 | 1756800
5.6.6 | SINAPI - MAR/24 | 97919 | TRANSPORTE COM CAMINHÃO BASCULANTE DE 6 M³, EM VIA URBANA PAVIMENTADA, ADICIONAL PARA DMT EXCEDENTE A 30 KM (UNIDADE: TXKM). AF_07/2020 | TXKM | 792000 | 0.78 | 0.97 | 768240
TOTAL DO ITEM | [7 empty] | 35348350
6 | SINALIZAÇÃO HORIZONTAL E VERTICAL
6.1 | SETOP - AGO/23 | RO-41763 | DEFENSA SINGELA SEMI-MALEÁVEL SV-DSM-02 (EXECUÇÃO, INCLUINDO FORNECIMENTO, COLOCAÇÃO E TRANSPORTE DE TODOS OS MATERIAIS) | M | 2800 | 493.14 | 613.22 | 1717016
6.2 | SETOP - AGO/23 | RO-41228 | TACHÃO REFLETIVO TIPO SHTRG, COM CATADIÓPTRICO NAS DUAS FACES (EXECUÇÃO, INCLUINDO FORNECIMENTO, COLOCAÇÃO E TRANSPORTE DE TODOS OS MATERIAIS) | U | 6500 | 59.83 | 74.4 | 483600
6.3 | SETOP - AGO/23 | RO-41231 | TACHA REFLETIVA TIPO SHTRP, COM CATADIÓPTRICO EM APENAS UMA FACE (EXECUÇÃO, INCLUINDO FORNECIMENTO, COLOCAÇÃO E TRANSPORTE DE TODOS OS MATERIAIS) | U | 19500 | 18.91 | 23.51 | 458445
6.4 | SINAPI - MAR/24 | 102512 | PINTURA DE EIXO VIÁRIO SOBRE ASFALTO COM TINTA RETRORREFLETIVA A BASE DE RESINA ACRÍLICA COM MICROESFERAS DE VIDRO, APLICAÇÃO MECÂNICA COM DEMARCADORA AUTOPROPELIDA. AF_05/2021 | M | 32000 | 5.63 | 7 | 224000
6.5 | SETOP - AGO/23 | RO-41779 | SETAS, SIMBOLOS E DIZERES DE RESINA ACRÍLICA 0,6MM DE ESPESSURA (EXECUÇÃO, INCLUINDO PRÉ-MARCAÇÃO, FORNECIMENTO E TRANSPORTE DE TODOS OS MATERIAIS) | M2 | 7000 | 39.06 | 48.57 | 339990
6.6 | SINAPI - MAR/24 | 96522 | ESCAVAÇÃO MANUAL PARA BLOCO DE COROAMENTO OU SAPATA (SEM ESCAVAÇÃO PARA COLOCAÇÃO DE FÔRMAS). AF_01/2024 | M3 | 24 | 134.15 | 166.82 | 4003.68
6.7 | SINAPI - MAR/24 | 96555 | CONCRETAGEM DE BLOCO DE COROAMENTO OU VIGA BALDRAME, FCK 30 MPA, COM USO DE JERICA - LANÇAMENTO, ADENSAMENTO E ACABAMENTO. AF_01/2024 | M3 | 24 | 736.18 | 915.44 | 21970.56
6.8 | SINAPI - MAR/24 | 21015 | TUBO ACO GALVANIZADO COM COSTURA, CLASSE LEVE, DN 80 MM ( 3"), E = 3,35 MM, *7,32* KG/M (NBR 5580) | M | 3000 | 113.18 | 140.74 | 422220
6.9 | SINAPI - MAR/24 | 34723 | PLACA DE SINALIZACAO EM CHAPA DE ACO NUM 16 COM PINTURA REFLETIVA | M2 | 360 | 577.5 | 718.12 | 258523.2
TOTAL DO ITEM | [7 empty] | 3929768.44
7 | MANUTENÇÃO DE ESTRADAS RURAIS
7.1 | SETOP - AGO/23 | RO-41388 | ENCASCALHAMENTO (EXECUÇÃO, INCLUINDO ESCAVAÇÃO, CARGA E DESCARGA, UMIDECIMENTO E ESPALHAMENTO DO MATERIAL) | M3 | 150000 | 11.49 | 14.29 | 2143500
7.2 | SINAPI - MAR/24 | 97912 | TRANSPORTE COM CAMINHÃO BASCULANTE DE 6 M³, EM VIA URBANA EM LEITO NATURAL (UNIDADE: M3XKM). AF_07/2020 | M3XKM | 450000 | 3.69 | 4.59 | 2065500
TOTAL DO ITEM | [7 empty] | 4209000
8 | MANUTENÇÃO E REPARO GUIAS SARJETAS E CALÇADAS
8.1 | SETOP - AGO/23 | RO-40638 | MEIO-FIO DE CONCRETO, TIPO DR.MF-01 (EXECUÇÃO, INCLUINDO ESCAVAÇÃO, FORNECIMENTO E TRANSPORTE DE TODOS OS MATERIAIS) | M | 40000 | 59.73 | 74.27 | 2970800
8.2 | SETOP - AGO/23 | ED-14762 | SARJETA DE CONCRETO URBANO (SCU), TIPO 1, COM FCK 15 MPA, LARGURA DE 50CM COM INCLINAÇÃO DE 3%, ESP. 7CM, PADRÃO DER-MG, EXCLUSIVE MEIO-FIO, INCLUSIVE ESCAVAÇÃO, APILAOMENTO E TRANSPORTE COM RETIRADA DO MATERIAL ESCAVADO (EM CAÇAMBA) | M | 40000 | 41.8 | 51.98 | 2079200
TOTAL DO ITEM | [7 empty] | 5050000
TOTAL GERAL | [7 empty] | 561836003.17